## Folla 1
RSM040 |  |  | m² | Parquet multicapa.
Pavimento de parquet flotante de lamas de 2180x200x14 mm, cunha capa superior de madeira de carballo, ensambladas con adhesivo, colocadas sobre lámina de espuma de polietileno de alta densidade de 3 mm de espesor.
Descomposto | Ud | Descomposición |  |  |  | Rend. |  | p.s. | Prezo partida
mt17poa011a | m² | Lámina de espuma de polietileno de alta densidade de 3 mm de espesor. |  |  |  | 1.1 |  | 0.55 | 0.61
mt16aaa030 | m | Cinta autoadhesiva para selado de xuntas. |  |  |  | 0.44 |  | 0.3 | 0.13
mt18mpg010a | m² | Lama agargalada de 2180x200x14 mm, para parquet flotante de madeira, constituída por tres capas encoladas entre si: capa base ou soporte formada por unha película especialmente tratada con protección antihumidade; unha capa intermedia formada por un taboleiro contrachapado, especialmente tratado, de 11 mm de espesor e unha capa nobre ou de uso de madeira de carballo de 3 mm de espesor, 2 tabliñas, acabado con verniz satinado. Segundo UNE-EN 13810-1 e UNE-EN 14342. |  |  |  | 1.05 |  | 25.54 | 26.82
mt18mva070 | l | Adhesivo tipo D3 (antihumidade). |  |  |  | 0.05 |  | 1.59 | 0.08
mo023 | h | Oficial 1ª instalador de pavimentos de madeira. |  |  |  | 0.457 |  | 15.28 | 6.98
mo058 | h | Axudante instalador de pavimentos de madeira. |  |  |  | 0.261 |  | 14.65 | 3.82
| % | Medios auxiliares |  |  |  | 2 |  | 38.44 | 0.77
| % | Costes indirectos |  |  |  | 3 |  | 39.21 | 1.18
Custo de mantemento decenal: 11,71€ nos primeiros 10 anos. | [7 empty] | Total: | 40.39
Referencia norma UNE e Título da norma trasposición de norma armonizada |  |  |  |  | Aplicabilidade (1) |  | Obrigatoriedade (2) |  |  | Sistema (3)
UNE-EN 14342:2006/A1:2009 |  |  |  |  | 132009 |  | 132010 |  |  | 1/3/4
Suelos de madera. Características, evaluación de conformidad y marcado.
(1) Data de aplicabilidade da norma armonizada e inicio do período de coexistencia
(2) Data final do período de coexistencia / entrada en vigor marcado CE
(3) Sistema de avaliación da conformidade