## Folla 1
RSY010 |  |  | m² | Reparación de pavimento de formigón, con morteiro.
Reparación de pavimento de formigón, con morteiro de cemento con resinas, de fraguado rápido, retracción controlada e altas resistencias mecánicas, de 20 mm de espesura media, previa aplicación sobre a superficie da ponte de unión, (sen incluir a preparación do soporte).
Descomposto | Ud | Descomposición |  |  | Rend. | p.s. | Prezo partida
mt09bnc200a | kg | Morteiro de cemento con áridos seleccionados e resinas, de fraguado rápido, retracción controlada e altas resistencias mecánicas, para a reparación de pavimentos de formigón. |  |  | 44 | 0.92 | 40.48
mt09reh010a | kg | Ponte de unión, para materiales cementosos sobre formigón, elaborado con morteiro seco a base de cementos especiais, resinas e áridos seleccionados. |  |  | 2.1 | 1.22 | 2.56
mt08aaa010a | m³ | Auga. |  |  | 0.03 | 1.15 | 0.03
mo018 | h | Oficial 1ª construcción. |  |  | 0.761 | 15.28 | 11.63
mo072 | h | Axudante construcción. |  |  | 0.761 | 14.65 | 11.15
mo104 | h | Peón ordinario construcción. |  |  | 0.381 | 13.97 | 5.32
| % | Medios auxiliares |  |  | 2 | 71.17 | 1.42
| % | Costes indirectos |  |  | 3 | 72.59 | 2.18
Custo de mantemento decenal: 7,48€ nos primeiros 10 anos. | [5 empty] | Total: | 74.77