## Folla 1
RSY011 |  |  | m² | Reparación de pavimento de formigón impreso, con mortero polimérico.
Reparación de pavimento de formigón impreso con morteiro de dúas compoñentes, a base de polímeros, fibras e aditivos, en capa de 20 mm de grosor medio, posterior aplicación dunha capa de rodadura de morteiro de cemento, mellorado con aditivos e coloreado e vetido do líquido de curado (sen incluir a preparación do soporte).
Descomposto | Ud | Descomposición |  |  | Rend. | p.s. | Prezo partida
mt09mre020 | kg | Morteiro de dous compoñentes, a base de polímeros, fibras e aditivos, para reparación de pavimentos de formigón impreso. |  |  | 40 | 0.8 | 32
mt09mre021 | kg | Morteiro de cemento, mellorado con aditivos e coloreado con pigmentos, para formación de capa de rodadura en pavimentos de formigón impreso. |  |  | 4 | 0.45 | 1.8
mt09mre022 | kg | Líquido de curado impermeable e incoloro, formado por resinas sintéticas resistentes ós álcalis, para o curado de morteiros e formigóns. |  |  | 0.15 | 3.19 | 0.48
mo018 | h | Oficial 1ª construcción. |  |  | 0.616 | 15.28 | 9.41
mo072 | h | Axudante construcción. |  |  | 0.616 | 14.65 | 9.02
mo104 | h | Peón ordinario construcción. |  |  | 0.308 | 13.97 | 4.3
| % | Medios auxiliares |  |  | 2 | 57.01 | 1.14
| % | Costes indirectos |  |  | 3 | 58.15 | 1.74
Custo de mantemento decenal: 7,19€ nos primeiros 10 anos. | [5 empty] | Total: | 59.89