## Folla 1
RSY020 |  | m² |  | Rexuntado de pavimento cerámico.
Rexuntado de pavimento de baldosas cerámicas con xunta enrasada de 5 mm de espesor, mediante leitada de cemento e area, L, 1/2 CEM II/A-P 32,5 R, para xunta aberta (entre 3 e 15 mm), coloreada con a mesma tonalidade das pezas, previa eliminación do material de xuntas existentes con medios manuais.
Descomposto | Ud |  | Descomposición |  | Rend. | p.s. | Prezo partida
mt09lec020a | m³ |  | Leitada de cemento 1/2 CEM II/B-P 32,5 N. |  | 0.003 | 120.1 | 0.36
mq08lch030 | h |  | Equipo de chorro de aire a presión. |  | 0.072 | 2.85 | 0.21
mo072 | h |  | Axudante construcción. |  | 0.308 | 14.65 | 4.51
mo104 | h |  | Peón ordinario construcción. |  | 0.308 | 13.97 | 4.3
| % |  | Medios auxiliares |  | 2 | 9.38 | 0.19
| % |  | Costes indirectos |  | 3 | 9.57 | 0.29
Custo de mantemento decenal: 4,44€ nos primeiros 10 anos. | [5 empty] | Total: | 9.86