## Folla 1
RSY032 | m² |  | Tratamento de acabado superficial de pavimento de pedra natural.
Reparación de pavimento de pedra natural mediante rebaixe, puído basto, reposición do material de xuntas, puído fino e acabado lustrado.
Descomposto |  | Ud |  | Descomposición | Rend. | p.s. | Prezo partida
mt09mcr220 |  | kg |  | Morteiro de rexuntado para revestimientos, interiores ou exteriores, de pedra natural, pulida ou para pulir, composto de cemento, áridos a base de po de mármol, pigmentos resistentes ós álcalis e aditivos especiais. | 0.15 | 1.8 | 0.27
mq08war150 |  | h |  | Puídora para pavimentos pétreos ou de terrazo, composta por platos xiratorios ós que se acoplan unha serie de moas abrasivas, refrixeradas con auga. | 0.353 | 4.15 | 1.46
mq08war155 |  | h |  | Abrillantadora para o cristalizado ou o abrillantado de pavimentos pétreos ou de terrazo, composta por prato de la de aceiro ou esponxa sintética. | 0.212 | 2.15 | 0.46
mo035 |  | h |  | Oficial 1ª pulidor de pavimentos. | 0.37 | 15.28 | 5.65
mo070 |  | h |  | Axudante pulidor de pavimentos. | 0.123 | 14.65 | 1.8
|  | % |  | Medios auxiliares | 2 | 9.64 | 0.19
|  | % |  | Costes indirectos | 3 | 9.83 | 0.29
Custo de mantemento decenal: 13,05€ nos primeiros 10 anos. | [5 empty] | Total: | 10.12