## Folla 1
RSY050 |  |  | m² | Lixado e vernizado de pavimento de madeira.
Reparación de pavimento de madeira maciza mediante lixado mecánico, eliminando a capa superficial e o verniz deteriorado, e posterior formación de capa de protección incolora e escintilante composta por unha man de fondo con barniz inodoro á auga, a base de resinas acrílicas (rendimento: 0,2 l/m²) e dúas man de acabado con verniz ó auga a poro pechado, (rendimento: 0,091 l/m² cada man).
Descomposto | Ud | Descomposición |  |  | Rend. | p.s. | Prezo partida
mt27baj020a | l | Verniz de fondo ó auga para interior, acabado brillante, a base de resinas acrílicas, inodoro, incoloro, aplicado con brocha, rodillo ou pistola. |  |  | 0.2 | 8.78 | 1.76
mt27baj010a | l | Verniz ó auga para interior, a poro pechado, acabado brillante, a base de resinas de poliuretano alifático dunha soa compoñente, inodoro, incoloro, de secado rápido, aplicado con brocha, rodillo ou pistola. |  |  | 0.182 | 15.23 | 2.77
mq08war160 | h | Lixadora de aplicación en pavimentos de madeira, equipada con rodetes para lixa e sistema de aspiración. |  |  | 0.212 | 4.25 | 0.9
mo036 | h | Oficial 1ª pintor. |  |  | 0.37 | 15.28 | 5.65
mo071 | h | Axudante pintor. |  |  | 0.37 | 14.65 | 5.42
| % | Medios auxiliares |  |  | 2 | 16.5 | 0.33
| % | Costes indirectos |  |  | 3 | 16.83 | 0.5
Custo de mantemento decenal: 20,80€ nos primeiros 10 anos. | [5 empty] | Total: | 17.33