## Folla 1
RTB029 |  |  | m² | Falso teito rexistrable de placas de escaiola, sistema Focnoplak "EL ALTERÓN".
Falso teito rexistrable, situado a una altura menor de 4 m, sistema Focnoplak "EL ALTERÓN", formado por placas de escaiola con borde escalonado, alixeiradas con perlita e reforzadas con fibra de vidro, de cor branca, de 60x60 cm e 20 mm de espesor, modelo Fisurado, apoiadas sobre perfilería semioculta lacada de 15 mm de ancho.
Descomposto | Ud | Descomposición |  |  | Rend. | p.s. | Prezo partida
mt12pea500a | m | Perfil metálico angular, de cor branca, de 3000 mm de lonxitude e 20x24 mm de sección, "EL ALTERÓN", para a realización de falsos teitos rexistrables, segundo UNE-EN 13964. |  |  | 0.5 | 1.49 | 0.75
mt12pea550 | Ude | Tirante regulable con vareta lisa de 1 m de lonxitude e 3 mm de diámetro e gancho, "EL ALTERÓN". |  |  | 1 | 0.28 | 0.28
mt12pea510b | m | Perfil metálico de aceiro galvanizado, de cor branca, de 3600 mm de lonxitude, 15 mm de anchura e 38 mm de altura, "EL ALTERÓN", para a realización de falsos teitos rexistrables, segundo UNE-EN 13964. |  |  | 0.84 | 2.01 | 1.69
mt12pea510l | m | Perfil metálico de aceiro galvanizado, de cor branca, de 1200 mm de lonxitude, 15 mm de anchura e 38 mm de altura, "EL ALTERÓN", para a realización de falsos teitos rexistrables, segundo UNE-EN 13964. |  |  | 1.7 | 2.01 | 3.42
mt12pea510v | m | Perfil metálico de aceiro galvanizado, de cor branca, de 600 mm de lonxitude, 15 mm de anchura e 38 mm de altura, "EL ALTERÓN", para a realización de falsos teitos rexistrables, segundo UNE-EN 13964. |  |  | 0.84 | 2.01 | 1.69
mt12pea020daa | m² | Placa de escaiola con borde escalonado, alixeirada con perlita e reforzada con fibra de vidro, de cor branca, de 60x60 cm e 20 mm de espesor, modelo Fisurado "EL ALTERÓN", para apoiar sobre perfilería de 15 mm de ancho, para a realización de falsos teitos rexistrables segundo UNE-EN 14246. |  |  | 1.05 | 7.78 | 8.17
mo033 | h | Oficial 1ª escaiolista. |  |  | 0.296 | 15.28 | 4.52
mo068 | h | Axudante escaiolista. |  |  | 0.296 | 14.65 | 4.34
| % | Medios auxiliares |  |  | 2 | 24.86 | 0.5
| % | Costes indirectos |  |  | 3 | 25.36 | 0.76
Custo de mantemento decenal: 6,53€ nos primeiros 10 anos. | [5 empty] | Total: | 26.12