## Folla 1
RVE010 | m² | Espello.
Espello de vidro de cor, de 5 mm de espesor, acabado biselado, fixado con masilla ó paramento.
Descomposto |  |  | Ud | Descomposición | Rend. | p.s. | Prezo partida
mt21vsj020d |  |  | m² | Espello cor bronce, 5 mm. | 1.005 | 59.95 | 60.25
mt21vva030 |  |  | m | Canteado de espello. | 4 | 2.3 | 9.2
mt21vva031 |  |  | m | Biselado de espello. | 4 | 3.61 | 14.44
mt21vva012 |  |  | l | Masilla de aplicación con pistola, de base neutra monocompoñente. | 0.105 | 14.65 | 1.54
mo050 |  |  | h | Oficial 1ª cristaleiro. | 0.552 | 15.17 | 8.37
|  |  | % | Medios auxiliares | 2 | 93.8 | 1.88
|  |  | % | Costes indirectos | 3 | 95.68 | 2.87
Custo de mantemento decenal: 133,04€ nos primeiros 10 anos. | [5 empty] | Total: | 98.55