## Folla 1
SAB020 |  | Ude |  | Bañeira de aceiro "ROCA".
Bañeira de aceiro modelo Contesa "ROCA", cor branca, de 140x70 cm, sen asas, equipada con grifería monomando, serie Kendo "ROCA", modelo 5A0158A00, acabado brillo, de 190x293 mm.
Descomposto | Ud |  | Descomposición |  | Rend. | p.s. | Prezo partida
mt30bcr010a | Ude |  | Bañeira de aceiro modelo Contesa "ROCA", cor branca, de 140x70 cm, sen asas, con fondo antideslizante, segundo UNE-EN 14516, incluso toma de conexión a terra. |  | 1 | 71.6 | 71.6
mt31gmo024a | Ude |  | Grifería monomando para baño/ducha, serie Kendo "ROCA", modelo 5A0158A00, acabado brillo, de 190x293 mm, composta de mezclador de baño/ducha con cano, aireador, inversor automático baño/ducha, posibilidade de limitar la temperatura e o caudal e equipo de ducha formado por mango de ducha, soporte e flexible de 1,70 m de latón cromado, segundo UNE-EN 1287. |  | 1 | 453.8 | 453.8
mt30dba020 | Ude |  | Desaugue automático de latón-cobre para bañeira, acabado cromado. |  | 1 | 78.8 | 78.8
mt30www010 | Ude |  | Material auxiliar para instalación de aparato sanitario. |  | 1 | 1.05 | 1.05
mo006 | h |  | Oficial 1ª fontaneiro. |  | 1.455 | 15.78 | 22.96
| % |  | Medios auxiliares |  | 2 | 628.21 | 12.56
| % |  | Costes indirectos |  | 3 | 640.77 | 19.22
Custo de mantemento decenal: 310,20€ nos primeiros 10 anos. | [5 empty] | Total: | 659.99