## Folla 1
SAV010 |  | Ude |  | Vertedeiro de porcelana sanitaria "ROCA".
Vertedeiro para monobloque, modelo Garda "ROCA", cor branca, de 500x420 mm, equipado con billa con montura convencional, serie Brava "ROCA", modelo 526166813, acabado cromo, de 144x60 mm.
Descomposto | Ud |  | Descomposición |  | Rend. | p.s. | Prezo partida
mt30var010a | Ude |  | Vertedeiro de porcelana sanitaria esmaltada, para monobloque, modelo Garda "ROCA", cor branca, de 500x420 mm, con grella móvil de aceiro inoxidable e protector de PVC, grella de desaugadoiro e sistema de fixación, segundo UNE 67001. |  | 1 | 173.68 | 173.68
mt31gmo042a | Ude |  | Billa con montura convencional, serie Brava "ROCA", modelo 526166813, acabado cromo, de 144x60 mm, composta de caño fixo, con aireador e posibilidade de limitar o caudal, segundo UNE-EN 200. |  | 1 | 23.61 | 23.61
mt30div020 | Ude |  | Manguiño elástico abacelado con xunta, para vertedeiro. |  | 1 | 10.42 | 10.42
mt30www010 | Ude |  | Material auxiliar para instalación de aparato sanitario. |  | 1 | 1.05 | 1.05
mo006 | h |  | Oficial 1ª fontaneiro. |  | 1.455 | 15.78 | 22.96
| % |  | Medios auxiliares |  | 2 | 231.72 | 4.63
| % |  | Costes indirectos |  | 3 | 236.35 | 7.09
Custo de mantemento decenal: 114,42€ nos primeiros 10 anos. | [5 empty] | Total: | 243.44