## Folla 1
UIA010 |  | Ude | Arqueta de conexión eléctrica.
Arqueta de conexión eléctrica, prefabricada de formigón, sen fondo, rexistrable, de 80x80x110 cm de medidas interiores, con marco de chapa galvanizada e tapa de formigón armado alixeirado, de 89,5x88,5 cm.
Descomposto | Ud | Descomposición |  | Rend. | p.s. | Prezo partida
mt35arg100g | Ude | Arqueta de conexión eléctrica, prefabricada de formigón, sen fondo, rexistrable, de 80x80x110 cm de medidas interiores, con paredes rebaixadas para a entrada de tubos, capaz de soportar unha carga de 400 kN. |  | 1 | 81.14 | 81.14
mt35arg105e | Ude | Marco de chapa galvanizada e tapa de formigón armado alixeirado, de 89,5x88,5 cm, para arqueta de conexión eléctrica, capaz de soportar unha carga de 125 kN. |  | 1 | 86.4 | 86.4
mt01arr010a | t | Grava de canteira, de 19 a 25 mm de diámetro. |  | 1.738 | 7.23 | 12.57
mo039 | h | Oficial 1ª construcción de obra civil. |  | 0.565 | 15.28 | 8.63
mo082 | h | Axudante construcción de obra civil. |  | 3.79 | 14.65 | 55.52
| % | Medios auxiliares |  | 2 | 244.26 | 4.89
| % | Costes indirectos |  | 3 | 249.15 | 7.47
Custo de mantemento decenal: 12,83€ nos primeiros 10 anos. |  |  |  |  | Total: | 256.62