## Folla 1
USE012 |  |  | Ude | Estación depuradora biológica.
Estación depuradora biológica de aguas residuales, tecnología VFL, capacidade para 70 a 200 usuarios (H.E.), carga media de materia orgánica contaminante (DBO5) de 12 kg/día e caudal máximo de auga depurada de 27000 litros/día.
Descomposto | Ud | Descomposición |  |  |  | Rend. |  | p.s. | Prezo partida
mt46edb010n | Ude | Estación depuradora biológica de aguas residuales, tecnología VFL, capacidade para 70 a 200 usuarios (H.E.), carga media de materia orgánica contaminante (DBO5) de 12 kg/día e caudal máximo de auga depurada de 27000 litros/día, equipada con una estación de bombeo, un reactor biológico tipo AT, un compresor e un depósito de fangos, segundo UNE-EN 12566-3. |  |  |  | 1 |  | 46172 | 46172
mq04cag010a | h | Camión con guindastre de ata 6 t. |  |  |  | 1.362 |  | 49.45 | 67.35
mo006 | h | Oficial 1ª fontaneiro. |  |  |  | 11.444 |  | 15.78 | 180.59
mo098 | h | Axudante fontaneiro. |  |  |  | 11.444 |  | 14.62 | 167.31
mo001 | h | Oficial 1ª electricista. |  |  |  | 2.289 |  | 15.78 | 36.12
mo093 | h | Axudante electricista. |  |  |  | 2.289 |  | 14.62 | 33.47
| % | Medios auxiliares |  |  |  | 2 |  | 46656.84 | 933.14
| % | Costes indirectos |  |  |  | 3 |  | 47589.98 | 1427.7
Custo de mantemento decenal: 20.097,25€ nos primeiros 10 anos. | [7 empty] | Total: | 49017.68
Referencia norma UNE e Título da norma trasposición de norma armonizada |  |  |  |  | Aplicabilidade (1) |  | Obrigatoriedade (2) |  |  | Sistema (3)
UNE-EN 12566-3:2006/A1:2009 |  |  |  |  | 1112009 |  | 1112010 |  |  | 3
Pequeñas instalaciones de depuración de aguas residuales para poblaciones de hasta 50 habitantes equivalentes. Parte 3: Plantas de depuración de aguas residuales domésticas prefabricadas y/o montadas en su destino.
(1) Data de aplicabilidade da norma armonizada e inicio do período de coexistencia
(2) Data final do período de coexistencia / entrada en vigor marcado CE
(3) Sistema de avaliación da conformidade