## Folla 1
USE012 |  |  | Ude | Estación depuradora biológica.
Estación depuradora biológica de aguas residuales, tecnología VFL, capacidade para 10 a 30 usuarios (H.E.), carga media de materia orgánica contaminante (DBO5) de 1,5 kg/día e caudal máximo de auga depurada de 3750 litros/día.
Descomposto | Ud | Descomposición |  |  |  | Rend. |  | p.s. | Prezo partida
mt46edb010g | Ude | Estación depuradora biológica de aguas residuales, tecnología VFL, capacidade para 10 a 30 usuarios (H.E.), carga media de materia orgánica contaminante (DBO5) de 1,5 kg/día e caudal máximo de auga depurada de 3750 litros/día, equipada cun reactor biológico tipo AT e un compresor, segundo UNE-EN 12566-3. |  |  |  | 1 |  | 13147.38 | 13147.38
mq04cag010a | h | Camión con guindastre de ata 6 t. |  |  |  | 0.681 |  | 49.45 | 33.68
mo006 | h | Oficial 1ª fontaneiro. |  |  |  | 5.722 |  | 15.78 | 90.29
mo098 | h | Axudante fontaneiro. |  |  |  | 5.722 |  | 14.62 | 83.66
mo001 | h | Oficial 1ª electricista. |  |  |  | 2.289 |  | 15.78 | 36.12
mo093 | h | Axudante electricista. |  |  |  | 2.289 |  | 14.62 | 33.47
| % | Medios auxiliares |  |  |  | 2 |  | 13424.6 | 268.49
| % | Costes indirectos |  |  |  | 3 |  | 13693.09 | 410.79
Custo de mantemento decenal: 5.782,59€ nos primeiros 10 anos. | [7 empty] | Total: | 14103.88
Referencia norma UNE e Título da norma trasposición de norma armonizada |  |  |  |  | Aplicabilidade (1) |  | Obrigatoriedade (2) |  |  | Sistema (3)
UNE-EN 12566-3:2006/A1:2009 |  |  |  |  | 1112009 |  | 1112010 |  |  | 3
Pequeñas instalaciones de depuración de aguas residuales para poblaciones de hasta 50 habitantes equivalentes. Parte 3: Plantas de depuración de aguas residuales domésticas prefabricadas y/o montadas en su destino.
(1) Data de aplicabilidade da norma armonizada e inicio do período de coexistencia
(2) Data final do período de coexistencia / entrada en vigor marcado CE
(3) Sistema de avaliación da conformidade