## Folla 1
UTP010 |  |  | m² | Barreira acústica.
Barreira acústica, realizada con paneis modulares, modelo Noi Stop Wood "ROCKWOOL", de 200x45x13 cm, con illamento a ruído aéreo 24 dB, segundo UNE-EN 1793-2, formados por núcleo de lá de rocha revestido por unha das súas caras cun veo negro, disposto entre dúas capas de 15 mm de espesor de madeira tratada para o exterior, fijada a una base de hormigón HM-20/P/20/I.
Descomposto | Ud | Descomposición |  |  | Rend. | p.s. | Prezo partida
mt16lrb010f | m² | Panel modular para barreira acústica, modelo Noi Stop Wood "ROCKWOOL", de 200x45x13 cm, con illamento a ruído aéreo 24 dB, segundo UNE-EN 1793-2, formado por núcleo de lá de rocha revestido por unha das súas caras cun veo negro, disposto entre dúas capas de 15 mm de espesor de madeira tratada para o exterior; ata soportes para facilitar o crecimento da vexetación e a integración paisaxística. |  |  | 1.05 | 217.32 | 228.19
mt10hmf010Mp | m³ | Formigón HM-20/P/20/I, fabricado en central. |  |  | 0.04 | 66.78 | 2.67
mo018 | h | Oficial 1ª construcción. |  |  | 0.532 | 15.28 | 8.13
mo072 | h | Axudante construcción. |  |  | 0.532 | 14.65 | 7.79
| % | Medios auxiliares |  |  | 2 | 246.78 | 4.94
| % | Costes indirectos |  |  | 3 | 251.72 | 7.55
Custo de mantemento decenal: 25,93€ nos primeiros 10 anos. | [5 empty] | Total: | 259.27