## Folla 1
YCK010 |  |  | m | Red vertical de protección de los bordes perimetrales de la estructura, tipo pantalla.
Red de protección tipo pantalla de poliamida de alta tenacidade, color branca, con rodapié de malla de polietileno de alta densidade, para cubrir huecos verticales en los bordes perimetrales de la estructura, en planta de ata 3 m de altura libre.
Descomposto | Ud | Descomposición |  |  | Rend. | p.s. | Prezo partida
mt50spr015 | m² | Red vertical de protección, de poliamida de alta tenacidade, de cor branca. Corda de rede de calibre 4 mm. Configuración da rede al rombo. |  |  | 3.5 | 1.3 | 4.55
mt50jpr070a | m | Corda de unión UNE-EN 1263-1 N de polipropileno de alta tenacidade, con tratamento ós raios UV, D=8 mm e carga de rotura superior a 7,5 kN. |  |  | 0.21 | 0.14 | 0.03
mt50spr050 | m² | Malla tupida de polietileno de alta densidade, con tratamento ultravioleta, cor verde, 60% de porcentaje de cortaviento, con orificios cada 20 cm en todo o perímetro para a súa inserción nos módulos dos andamios. |  |  | 0.3 | 0.44 | 0.13
mt50spr090a | Ude | Gancho de fixación de 7 mm de diámetro, de aceiro galvanizado en quente. |  |  | 2.3 | 0.44 | 1.01
mo018 | h | Oficial 1ª construcción. |  |  | 0.127 | 15.28 | 1.94
mo104 | h | Peón ordinario construcción. |  |  | 0.127 | 13.97 | 1.77
| % | Medios auxiliares |  |  | 2 | 9.43 | 0.19
| % | Costes indirectos |  |  | 3 | 9.62 | 0.29
[6 empty] | Total: | 9.91