## Folla 1
YID010 |  |  | Ude | Sistema anticaídas.
Sistema anticaídas composto por un conector básico (clase B), amortizable en 4 usos; un dispositivo anticaídas deslizante sobre liña de ancoraxe flexible, amortizable en 4 usos; unha corda de fibra de lonxitude fixa coma elemento de amarre, amortizable en 4 usos; un absorbedor de enerxía, amortizable en 4 usos e un arnés anticaídas cun punto de amarre, amortizable en 4 usos.
Descomposto | Ud | Descomposición |  |  |  | Rend. | p.s. |  | Prezo partida
mt50epd010d | Ude | Conector básico (clase B), EPI de categoría III, segundo UNE-EN 362, cumprindo tódolos requisitos de seguridade segundo o R.D. 1407/1992. |  |  |  | 0.25 | 15.07 |  | 3.77
mt50epd011d | Ude | Dispositivo anticaídas deslizante sobre liña de ancoraxe flexible, EPI de categoría III, segundo UNE-EN 353-2, UNE-EN 363, UNE-EN 364 e UNE-EN 365, cumprindo tódolos requisitos de seguridade segundo o R.D. 1407/1992. |  |  |  | 0.25 | 85.36 |  | 21.34
mt50epd012ad | Ude | Corda de fibra coma elemento de amarre, de lonxitude fixa, EPI de categoría III, segundo UNE-EN 354, cumprindo tódolos requisitos de seguridade segundo o R.D. 1407/1992. |  |  |  | 0.25 | 63.81 |  | 15.95
mt50epd013d | Ude | Absorbedor de enerxía, EPI de categoría III, segundo UNE-EN 355, cumprindo tódolos requisitos de seguridade segundo o R.D. 1407/1992. |  |  |  | 0.25 | 91.06 |  | 22.77
mt50epd014d | Ude | Arnés anticaídas, cun punto de amarre, EPI de categoría III, segundo UNE-EN 361, UNE-EN 363, UNE-EN 364 e UNE-EN 365, cumprindo tódolos requisitos de seguridade segundo o R.D. 1407/1992. |  |  |  | 0.25 | 28.33 |  | 7.08
| % | Medios auxiliares |  |  |  | 2 | 70.91 |  | 1.42
| % | Costes indirectos |  |  |  | 3 | 72.33 |  | 2.17
[7 empty] | Total: |  | 74.5
Referencia norma UNE e Título da norma trasposición de norma armonizada |  |  |  |  | Aplicabilidade (1) |  |  | Obrigatoriedade (2)
UNE-EN 362:1993 |  |  |  |  | 6102005 |  |  | 6102005
Equipo de protección individual contra las caidas de altura. Conectores.
UNE-EN 353-2:1993 |  |  |  |  | 2882003 |  |  | 2882003
Equipos de protección individual contra caídas de altura. Parte 2: Dispositivos anticaídas deslizantes sobre línea de anclaje flexible.
UNE-EN 354:1993 |  |  |  |  | 2882003 |  |  | 2882003
Equipos de protección individual contra caídas de altura. Elementos de amarre.
UNE-EN 355:1993 |  |  |  |  | 2882003 |  |  | 2882003
Equipos de protección individual contra caídas de altura. Absorbedores de energía.
UNE-EN 361:1993 |  |  |  |  | 2882003 |  |  | 2882003
Equipos de protección individual contra caídas de altura. Arneses anticaídas.
(1) Data de aplicabilidade da norma armonizada e inicio do período de coexistencia
(2) Data final do período de coexistencia / entrada en vigor marcado CE